## CAN_IMU_HeaterBottomBOM
Designator | Name | Value | Tolerance | Case | Footprint | Quantity
CN1 |  |  |  | 2 SMT pads | _2-PAD-1L | 1
CN2 |  |  |  | 1x2 pin 2mm pitch header | 2X1F-S2MM-H8MM | 1
CN3 |  |  |  | 2 PTH pads | _2-PAD-TH | 1
R1, R2, R3, R4, R5, R6, R7, R8, R9, R10, R11, R12, R14, R15, R16, R17, R18, R19, R20, R21, R22, R23, R24, R25, R27, R28, R29, R30, R31, R32, R33, R34, R35, R36, R37, R38 |  | 12 | 5 % | 0805 | R0805 | 36
R13 |  | 510 | 5 % | 0603 | R0603 | 1
R26 |  | 47K | 5 % | 0603 | R0603 | 1
VD1 | PMEG3030BEP |  |  | SOD-128 | SOD-128 | 1
VD2 | DZ2S03900L |  |  | SOD-523 | SOD-523 | 1
VT1 | FDN337N |  |  | SOT-23 | SOT-23-312 | 1